## Hoja1
Pines y puertos disponibles
| Port A | Port B | Port C | Port D
| 0 | 0 | 0 | 2 |  |  |  | funcion de 8 bits
| 1 | 1 | 1 |  |  |  |  | funcion motor 4 bits
| 4 | 2 | 2 |  |  |  |  | 4x4 teclado
| 5 | 4 | 3
| 6 | 5 | 4
| 7 | 6 | 5 |  |  |  |  | se descarto el puerto B para funcion 8 bits debido a que en el pin B4 no responde a la secuencia
| 8 | 7 | 6 |  |  |  |  | se descarto B3 por estar unido al SWO
| 9 | 8 | 7
| 10 | 9 | 8
| 11 | 10 | 9
| 12 | 12 | 10 |  |  |  |  | TIMERS
| 15 | 13 | 11 |  |  |  |  | TIMERS | Bits | Count type
|  | 14 | 12 |  |  |  |  | TIM1 | 16 | up/down
|  | 15 | 13 |  |  |  |  | TIM2 & TIM5 | 32 | up/down
[8 empty] | TIM3 & TIM4 | 16 | up/down
[8 empty] | TIM9 | 16 | up
[8 empty] | TIM10 &TIM11 | 16 | up
| Puerto A | Funcion 1 | funcion 2 |  | Function 3
| 0 |  |  |  | ADC_CHN0 |  |  | ADC channel | GPIO
| 1 |  |  |  | ADC_CHN1 |  |  | channel 0 | GPIO_A0
| 2 | [6 empty] | channel 1 | GPIO_A1
| 3 | [6 empty] | channel 2 | GPIO_A2
| 4 | Motor 4bits | 4x4 teclado | R1 | ADC_CHN4 |  |  | channel 3 | GPIO_A3
LED | 5 |  |  | R2 | ADC_CHN5 |  |  | channel 4 | GPIO_A4
| 6 |  |  | R3 | ADC_CHN6 |  |  | channel 5 | GPIO_A5
| 7 |  |  | R4 | ADC_CHN7 |  |  | channel 6 | GPIO_A6
| 8 | Motor 4bits |  | C1 |  |  |  | channel 7 | GPIO_A7
| 9 |  |  | C2 |  |  |  | channel 8 | GPIO_B0
| 10 |  |  | C3 |  |  |  | channel 9 | GPIO_B1
| 11 |  |  | C4 |  |  |  | channel 10 | GPIO_C0
| 12 | [6 empty] | channel 11 | GPIO_C1
| 13 | [6 empty] | channel 12 | GPIO_C2
| 14 | [6 empty] | channel 13 | GPIO_C3
| 15 | [6 empty] | channel 14 | GPIO_C4
[8 empty] | channel 15 | GPIO_C5
| Port B | funcion 1 | funcion 2 |  | Function 3
| 0 |  |  |  | ADC_CHN8
| 1 |  |  |  | ADC_CHN9
2
3
| 4 |  | LCD | RS
| 5 |  |  | RW
| 6 |  |  | E
| 7 |  |  | D4
| 8 |  |  | D5
| 9 |  |  | D6
| 10 |  |  | D7
11
| 12 | motor 4 bits
13
14
15
| Port C | funcion 1 | funcion 2 | funcion 3 |  | funcion 4 |  | Function 5
| 0 | motor 8 bit | motor 4 bits |  |  |  |  | ADC_CHN10
| 1 | [6 empty] | ADC_CHN11
| 2 | [6 empty] | ADC_CHN12
| 3 | [6 empty] | ADC_CHN13
| 4 | [6 empty] | ADC_CHN14
| 5 |  |  | 4x4 teclado | R1 |  |  | ADC_CHN15
| 6 |  |  |  | R2 | LCD | RS
| 7 |  |  |  | R3 |  | RW
| 8 |  |  |  | R4 |  | E
| 9 |  |  |  | C1 |  | D4
| 10 |  |  |  | C2 |  | D5
| 11 |  |  |  | C3 |  | D6
| 12 |  |  |  | C4 |  | D7
button b1 | 13
14
15
Port D
2